## CALIBRATION AND CURVE
Name | Student Number | Course Section | Lab Section |  | Length of base arm (mm) | 85
Arya Amin | 10633675 | APSC 160 102 | L1O |  | Length of elbow arm (mm) | 85
base voltage (mV) | base angle (degrees) | elbow voltage (mV) | elbow angle (degrees)
2148 | 0 | 4443 | 90
1181 | 45 | 3500 | 130
361 | 90 | 2265 | 180
3251 | -50 | 419 | 270
4072 | -90
| y = -0.0479x + 104.44 |  |  | y = -0.0446x + 286.03

## FIGURE TRACE
BASE VOLTAGE (mV) | θ1 (DEGREES) | ELBOW VOLTAGE (mV) | θ3 (DEGREES) | θ2 (DEGREES) | X (cm) | Y (cm)
1094.82 | 51.9981 | 4095.8 | 103.3573 | -24.6446 | 12.9591 | 3.1535 | FOR BASE SENSOR: | θ1 | ABSOLUTE BASE ANGLE
1094.82 | 51.9981 | 4095.8 | 103.3573 | -24.6446 | 12.9591 | 3.1535 | (θ1) = -0.0479*(V) + 104.44
1094.82 | 51.9981 | 4095.8 | 103.3573 | -24.6446 | 12.9591 | 3.1535
1094.82 | 51.9981 | 4095.8 | 103.3573 | -24.6446 | 12.9591 | 3.1535 | FOR ELBOW SENSOR: | θ2 | ABSOLUTE ELBOW ANGLE
1094.82 | 51.9981 | 4105.57 | 102.9216 | -25.0803 | 12.9319 | 3.0949 | (θ3) = -0.0446*(V) + 286.03
1094.82 | 51.9981 | 4105.57 | 102.9216 | -25.0803 | 12.9319 | 3.0949
1094.82 | 51.9981 | 4095.8 | 103.3573 | -24.6446 | 12.9591 | 3.1535 | (θ1 + θ3) - 180 = (θ2) | θ3 | RELATIVE ELBOW ANGLE
1094.82 | 51.9981 | 4095.8 | 103.3573 | -24.6446 | 12.9591 | 3.1535
1094.82 | 51.9981 | 4095.8 | 103.3573 | -24.6446 | 12.9591 | 3.1535 | x = AB*cos(θ1R) + BC*cos(θ2R)
1094.82 | 51.9981 | 4095.8 | 103.3573 | -24.6446 | 12.9591 | 3.1535 | y = AB*sin(θ1R) + BC*sin(θ2R)
1094.82 | 51.9981 | 4105.57 | 102.9216 | -25.0803 | 12.9319 | 3.0949
1094.82 | 51.9981 | 4105.57 | 102.9216 | -25.0803 | 12.9319 | 3.0949 | 1 degree = 𝛑/180 radians
1094.82 | 51.9981 | 4105.57 | 102.9216 | -25.0803 | 12.9319 | 3.0949
1094.82 | 51.9981 | 4105.57 | 102.9216 | -25.0803 | 12.9319 | 3.0949
1114.37 | 51.0617 | 4125.12 | 102.0496 | -26.8887 | 12.9231 | 2.7673
1114.37 | 51.0617 | 4115.35 | 102.4854 | -26.4529 | 12.9522 | 2.8251
1114.37 | 51.0617 | 4125.12 | 102.0496 | -26.8887 | 12.9231 | 2.7673
1114.37 | 51.0617 | 4125.12 | 102.0496 | -26.8887 | 12.9231 | 2.7673
1114.37 | 51.0617 | 4134.9 | 101.6135 | -27.3249 | 12.8937 | 2.7097
1124.14 | 50.5937 | 4134.9 | 101.6135 | -27.7928 | 12.9154 | 2.6043
1124.14 | 50.5937 | 4134.9 | 101.6135 | -27.7928 | 12.9154 | 2.6043
1124.14 | 50.5937 | 4144.67 | 101.1777 | -28.2286 | 12.885 | 2.5472
1124.14 | 50.5937 | 4164.22 | 100.3058 | -29.1005 | 12.823 | 2.4337
1133.92 | 50.1252 | 4164.22 | 100.3058 | -29.569 | 12.8424 | 2.3288
1133.92 | 50.1252 | 4174 | 99.8696 | -30.0052 | 12.8103 | 2.2726
1143.69 | 49.6572 | 4183.77 | 99.4339 | -30.9089 | 12.7954 | 2.1123
1153.47 | 49.1888 | 4183.77 | 99.4339 | -31.3774 | 12.8123 | 2.0077
1153.47 | 49.1888 | 4183.77 | 99.4339 | -31.3774 | 12.8123 | 2.0077
1163.25 | 48.7203 | 4183.77 | 99.4339 | -31.8458 | 12.8283 | 1.9028
1163.25 | 48.7203 | 4183.77 | 99.4339 | -31.8458 | 12.8283 | 1.9028
1153.47 | 49.1888 | 4193.55 | 98.9977 | -31.8135 | 12.7784 | 1.9525
1163.25 | 48.7203 | 4193.55 | 98.9977 | -32.282 | 12.7939 | 1.848
1163.25 | 48.7203 | 4183.77 | 99.4339 | -31.8458 | 12.8283 | 1.9028
1163.25 | 48.7203 | 4193.55 | 98.9977 | -32.282 | 12.7939 | 1.848
1173.02 | 48.2523 | 4193.55 | 98.9977 | -32.75 | 12.8086 | 1.7434
1173.02 | 48.2523 | 4183.77 | 99.4339 | -32.3138 | 12.8434 | 1.798
1173.02 | 48.2523 | 4193.55 | 98.9977 | -32.75 | 12.8086 | 1.7434
1173.02 | 48.2523 | 4193.55 | 98.9977 | -32.75 | 12.8086 | 1.7434
1182.8 | 47.7839 | 4193.55 | 98.9977 | -33.2185 | 12.8224 | 1.6387
1182.8 | 47.7839 | 4193.55 | 98.9977 | -33.2185 | 12.8224 | 1.6387
1182.8 | 47.7839 | 4183.77 | 99.4339 | -32.7823 | 12.8576 | 1.6929
1192.57 | 47.3159 | 4193.55 | 98.9977 | -33.6864 | 12.8354 | 1.5339
1192.57 | 47.3159 | 4193.55 | 98.9977 | -33.6864 | 12.8354 | 1.5339
1192.57 | 47.3159 | 4193.55 | 98.9977 | -33.6864 | 12.8354 | 1.5339
1192.57 | 47.3159 | 4203.32 | 98.5619 | -34.1222 | 12.7993 | 1.4802
1202.35 | 46.8474 | 4203.32 | 98.5619 | -34.5906 | 12.811 | 1.3755
1202.35 | 46.8474 | 4203.32 | 98.5619 | -34.5906 | 12.811 | 1.3755
1192.57 | 47.3159 | 4203.32 | 98.5619 | -34.1222 | 12.7993 | 1.4802
1212.12 | 46.3795 | 4203.32 | 98.5619 | -35.0586 | 12.8218 | 1.2708
1212.12 | 46.3795 | 4193.55 | 98.9977 | -34.6229 | 12.8587 | 1.3239
1212.12 | 46.3795 | 4203.32 | 98.5619 | -35.0586 | 12.8218 | 1.2708
1221.9 | 45.911 | 4183.77 | 99.4339 | -34.6552 | 12.9061 | 1.2718
1231.67 | 45.443 | 4174 | 99.8696 | -34.6874 | 12.953 | 1.2194
1241.45 | 44.9745 | 4164.22 | 100.3058 | -34.7197 | 12.9996 | 1.1665
1251.22 | 44.5066 | 4154.45 | 100.7415 | -34.7519 | 13.0458 | 1.1132
1251.22 | 44.5066 | 4125.12 | 102.0496 | -33.4438 | 13.1546 | 1.2739
1270.77 | 43.5701 | 4095.8 | 103.3573 | -33.0726 | 13.2813 | 1.2201
1309.87 | 41.6972 | 4046.92 | 105.5374 | -32.7654 | 13.4943 | 1.0539
1309.87 | 41.6972 | 4037.15 | 105.9731 | -32.3297 | 13.5291 | 1.1084
1329.42 | 40.7608 | 4007.82 | 107.2812 | -31.958 | 13.65 | 1.0506
1348.97 | 39.8243 | 3968.72 | 109.0251 | -31.1506 | 13.8025 | 1.0467
1378.3 | 38.4194 | 3910.07 | 111.6409 | -29.9397 | 14.0253 | 1.0398
1407.62 | 37.015 | 3880.74 | 112.949 | -30.036 | 14.1456 | 0.86258
1427.17 | 36.0786 | 3851.42 | 114.2567 | -29.6648 | 14.2557 | 0.79874
1436.95 | 35.6101 | 3831.87 | 115.1286 | -29.2613 | 14.3259 | 0.79452
1436.95 | 35.6101 | 3822.09 | 115.5648 | -28.8251 | 14.3573 | 0.85109
1446.73 | 35.1416 | 3802.54 | 116.4367 | -28.4217 | 14.4262 | 0.84697
1446.73 | 35.1416 | 3782.99 | 117.3086 | -27.5497 | 14.4869 | 0.96119
1466.28 | 34.2052 | 3763.44 | 118.1806 | -27.6142 | 14.5615 | 0.83846
1476.05 | 33.7372 | 3734.12 | 119.4882 | -26.7745 | 14.6572 | 0.89168
1485.83 | 33.2687 | 3714.57 | 120.3602 | -26.3711 | 14.7224 | 0.88726
1495.6 | 32.8008 | 3695.01 | 121.2326 | -25.9667 | 14.7867 | 0.8829
1495.6 | 32.8008 | 3695.01 | 121.2326 | -25.9667 | 14.7867 | 0.8829
1495.6 | 32.8008 | 3695.01 | 121.2326 | -25.9667 | 14.7867 | 0.8829
1495.6 | 32.8008 | 3685.24 | 121.6683 | -25.5309 | 14.8148 | 0.94113
1495.6 | 32.8008 | 3695.01 | 121.2326 | -25.9667 | 14.7867 | 0.8829
1495.6 | 32.8008 | 3695.01 | 121.2326 | -25.9667 | 14.7867 | 0.8829
1495.6 | 32.8008 | 3695.01 | 121.2326 | -25.9667 | 14.7867 | 0.8829
1505.38 | 32.3323 | 3695.01 | 121.2326 | -26.4351 | 14.7934 | 0.76198
1505.38 | 32.3323 | 3695.01 | 121.2326 | -26.4351 | 14.7934 | 0.76198
1515.15 | 31.8643 | 3695.01 | 121.2326 | -26.9031 | 14.7991 | 0.64112
1515.15 | 31.8643 | 3695.01 | 121.2326 | -26.9031 | 14.7991 | 0.64112
1515.15 | 31.8643 | 3695.01 | 121.2326 | -26.9031 | 14.7991 | 0.64112
1524.93 | 31.3959 | 3695.01 | 121.2326 | -27.3716 | 14.8039 | 0.5201
1524.93 | 31.3959 | 3695.01 | 121.2326 | -27.3716 | 14.8039 | 0.5201
1524.93 | 31.3959 | 3695.01 | 121.2326 | -27.3716 | 14.8039 | 0.5201
1524.93 | 31.3959 | 3695.01 | 121.2326 | -27.3716 | 14.8039 | 0.5201
1524.93 | 31.3959 | 3695.01 | 121.2326 | -27.3716 | 14.8039 | 0.5201
1524.93 | 31.3959 | 3695.01 | 121.2326 | -27.3716 | 14.8039 | 0.5201
1534.7 | 30.9279 | 3695.01 | 121.2326 | -27.8396 | 14.8076 | 0.39917
1534.7 | 30.9279 | 3695.01 | 121.2326 | -27.8396 | 14.8076 | 0.39917
1534.7 | 30.9279 | 3695.01 | 121.2326 | -27.8396 | 14.8076 | 0.39917
1544.48 | 30.4594 | 3695.01 | 121.2326 | -28.308 | 14.8104 | 0.27809
1544.48 | 30.4594 | 3695.01 | 121.2326 | -28.308 | 14.8104 | 0.27809
1544.48 | 30.4594 | 3695.01 | 121.2326 | -28.308 | 14.8104 | 0.27809
1544.48 | 30.4594 | 3695.01 | 121.2326 | -28.308 | 14.8104 | 0.27809
1544.48 | 30.4594 | 3695.01 | 121.2326 | -28.308 | 14.8104 | 0.27809
1554.25 | 29.9914 | 3695.01 | 121.2326 | -28.776 | 14.8122 | 0.15711
1564.03 | 29.523 | 3695.01 | 121.2326 | -29.2445 | 14.813 | 0.035998
1564.03 | 29.523 | 3695.01 | 121.2326 | -29.2445 | 14.813 | 0.035998
1564.03 | 29.523 | 3695.01 | 121.2326 | -29.2445 | 14.813 | 0.035998
1564.03 | 29.523 | 3695.01 | 121.2326 | -29.2445 | 14.813 | 0.035998
1564.03 | 29.523 | 3695.01 | 121.2326 | -29.2445 | 14.813 | 0.035998
1564.03 | 29.523 | 3695.01 | 121.2326 | -29.2445 | 14.813 | 0.035998
1564.03 | 29.523 | 3695.01 | 121.2326 | -29.2445 | 14.813 | 0.035998
1573.8 | 29.055 | 3695.01 | 121.2326 | -29.7125 | 14.8128 | -0.084991
1573.8 | 29.055 | 3695.01 | 121.2326 | -29.7125 | 14.8128 | -0.084991
1583.58 | 28.5865 | 3695.01 | 121.2326 | -30.1809 | 14.8116 | -0.2061
1573.8 | 29.055 | 3695.01 | 121.2326 | -29.7125 | 14.8128 | -0.084991
1593.35 | 28.1185 | 3695.01 | 121.2326 | -30.6489 | 14.8094 | -0.32707
1593.35 | 28.1185 | 3695.01 | 121.2326 | -30.6489 | 14.8094 | -0.32707
1593.35 | 28.1185 | 3695.01 | 121.2326 | -30.6489 | 14.8094 | -0.32707
1603.13 | 27.6501 | 3695.01 | 121.2326 | -31.1174 | 14.8062 | -0.44814
1603.13 | 27.6501 | 3695.01 | 121.2326 | -31.1174 | 14.8062 | -0.44814
1612.9 | 27.1821 | 3695.01 | 121.2326 | -31.5854 | 14.8021 | -0.56906
1622.68 | 26.7136 | 3695.01 | 121.2326 | -32.0538 | 14.7969 | -0.69007
1622.68 | 26.7136 | 3695.01 | 121.2326 | -32.0538 | 14.7969 | -0.69007
1632.45 | 26.2456 | 3695.01 | 121.2326 | -32.5218 | 14.7908 | -0.8109
1632.45 | 26.2456 | 3695.01 | 121.2326 | -32.5218 | 14.7908 | -0.8109
1622.68 | 26.7136 | 3695.01 | 121.2326 | -32.0538 | 14.7969 | -0.69007
1622.68 | 26.7136 | 3724.34 | 119.9244 | -33.3619 | 14.6921 | -0.85335
1622.68 | 26.7136 | 3734.12 | 119.4882 | -33.7981 | 14.6563 | -0.90726
1622.68 | 26.7136 | 3753.67 | 118.6163 | -34.6701 | 14.5835 | -1.0142
1603.13 | 27.6501 | 3773.22 | 117.7444 | -34.6055 | 14.5255 | -0.88275
1593.35 | 28.1185 | 3802.54 | 116.4367 | -35.4447 | 14.4215 | -0.92327
1564.03 | 29.523 | 3822.09 | 115.5648 | -34.9123 | 14.3666 | -0.67617
1564.03 | 29.523 | 3851.42 | 114.2567 | -36.2204 | 14.2537 | -0.83402
1554.25 | 29.9914 | 3861.19 | 113.8209 | -36.1876 | 14.2221 | -0.76977
1544.48 | 30.4594 | 3870.97 | 113.3847 | -36.1559 | 14.1899 | -0.70598
1544.48 | 30.4594 | 3900.29 | 112.0771 | -37.4635 | 14.0737 | -0.86129
1534.7 | 30.9279 | 3910.07 | 111.6409 | -37.4313 | 14.0411 | -0.79773
1524.93 | 31.3959 | 3919.84 | 111.2051 | -37.399 | 14.0081 | -0.73452
1524.93 | 31.3959 | 3929.62 | 110.7689 | -37.8352 | 13.9686 | -0.78578
1524.93 | 31.3959 | 3929.62 | 110.7689 | -37.8352 | 13.9686 | -0.78578
1515.15 | 31.8643 | 3939.39 | 110.3332 | -37.8025 | 13.9351 | -0.72277
1505.38 | 32.3323 | 3949.17 | 109.897 | -37.7707 | 13.9011 | -0.66023
1495.6 | 32.8008 | 3949.17 | 109.897 | -37.3022 | 13.9061 | -0.54655
1485.83 | 33.2687 | 3968.72 | 109.0251 | -37.7062 | 13.8317 | -0.53589
1485.83 | 33.2687 | 3978.49 | 108.5893 | -38.1419 | 13.792 | -0.58688
1485.83 | 33.2687 | 3988.27 | 108.1532 | -38.5781 | 13.7519 | -0.63762
1476.05 | 33.7372 | 4017.6 | 106.845 | -39.4178 | 13.6351 | -0.67648
1466.28 | 34.2052 | 4076.25 | 104.2292 | -41.5656 | 13.3894 | -0.86121
1456.5 | 34.6736 | 4095.8 | 103.3573 | -41.969 | 13.3103 | -0.84853
1446.73 | 35.1416 | 4125.12 | 102.0496 | -42.8087 | 13.1865 | -0.8836
1446.73 | 35.1416 | 4144.67 | 101.1777 | -43.6806 | 13.0979 | -0.97783
1436.95 | 35.6101 | 4164.22 | 100.3058 | -44.0841 | 13.0162 | -0.9643
1427.17 | 36.0786 | 4174 | 99.8696 | -44.0518 | 12.9788 | -0.90453
1417.4 | 36.5465 | 4183.77 | 99.4339 | -44.0196 | 12.941 | -0.84515
1417.4 | 36.5465 | 4193.55 | 98.9977 | -44.4558 | 12.8959 | -0.89151
1407.62 | 37.015 | 4203.32 | 98.5619 | -44.4231 | 12.8577 | -0.83238
1397.85 | 37.483 | 4222.87 | 97.69 | -44.827 | 12.7736 | -0.81976
1388.07 | 37.9514 | 4222.87 | 97.69 | -44.3586 | 12.7798 | -0.7153
1388.07 | 37.9514 | 4242.42 | 96.8181 | -45.2305 | 12.6887 | -0.80709
1378.3 | 38.4194 | 4242.42 | 96.8181 | -44.7625 | 12.6949 | -0.70343
1368.52 | 38.8879 | 4242.42 | 96.8181 | -44.294 | 12.7002 | -0.59961
1368.52 | 38.8879 | 4261.97 | 95.9461 | -45.166 | 12.6092 | -0.6915
1358.75 | 39.3559 | 4271.75 | 95.5099 | -45.1342 | 12.5687 | -0.63432
1339.2 | 40.2923 | 4301.08 | 94.2018 | -45.5058 | 12.4405 | -0.56639
1339.2 | 40.2923 | 4320.63 | 93.3299 | -46.3778 | 12.3476 | -0.65634
1329.42 | 40.7608 | 4330.4 | 92.8942 | -46.3451 | 12.3059 | -0.60017
1329.42 | 40.7608 | 4340.18 | 92.458 | -46.7812 | 12.2589 | -0.64466
1329.42 | 40.7608 | 4340.18 | 92.458 | -46.7812 | 12.2589 | -0.64466
1319.65 | 41.2288 | 4359.73 | 91.586 | -47.1852 | 12.1696 | -0.63314
1309.87 | 41.6972 | 4359.73 | 91.586 | -46.7167 | 12.1743 | -0.53362
1309.87 | 41.6972 | 4359.73 | 91.586 | -46.7167 | 12.1743 | -0.53362
1309.87 | 41.6972 | 4379.28 | 90.7141 | -47.5887 | 12.0795 | -0.62159
1300.1 | 42.1652 | 4379.28 | 90.7141 | -47.1207 | 12.0842 | -0.5229
1290.32 | 42.6337 | 4389.05 | 90.2784 | -47.088 | 12.0409 | -0.46828
1280.55 | 43.1017 | 4418.38 | 88.9703 | -47.9281 | 11.9017 | -0.50158
1280.55 | 43.1017 | 4418.38 | 88.9703 | -47.9281 | 11.9017 | -0.50158
1280.55 | 43.1017 | 4437.93 | 88.0983 | -48.8 | 11.8051 | -0.58752
1270.77 | 43.5701 | 4447.7 | 87.6626 | -48.7673 | 11.761 | -0.53378
1261 | 44.0381 | 4457.48 | 87.2264 | -48.7355 | 11.7165 | -0.48056
1251.22 | 44.5066 | 4467.25 | 86.7906 | -48.7028 | 11.6716 | -0.4276
1251.22 | 44.5066 | 4477.03 | 86.3545 | -49.139 | 11.6229 | -0.47012
1251.22 | 44.5066 | 4467.25 | 86.7906 | -48.7028 | 11.6716 | -0.4276
1241.45 | 44.9745 | 4467.25 | 86.7906 | -48.2348 | 11.6748 | -0.33225
1241.45 | 44.9745 | 4496.58 | 85.4825 | -49.5429 | 11.5285 | -0.45985
1231.67 | 45.443 | 4516.13 | 84.6106 | -49.9464 | 11.4335 | -0.44956
1221.9 | 45.911 | 4555.23 | 82.8667 | -51.2223 | 11.2376 | -0.52123
1221.9 | 45.911 | 4555.23 | 82.8667 | -51.2223 | 11.2376 | -0.52123
1212.12 | 46.3795 | 4565 | 82.431 | -51.1895 | 11.1913 | -0.47004
1212.12 | 46.3795 | 4574.78 | 81.9948 | -51.6257 | 11.1407 | -0.51041
1202.35 | 46.8474 | 4574.78 | 81.9948 | -51.1578 | 11.1445 | -0.4194
1202.35 | 46.8474 | 4584.56 | 81.5586 | -51.5939 | 11.094 | -0.45979
1192.57 | 47.3159 | 4594.33 | 81.1229 | -51.5612 | 11.0469 | -0.40945
1192.57 | 47.3159 | 4604.11 | 80.6867 | -51.9974 | 10.996 | -0.44948
1173.02 | 48.2523 | 4613.88 | 80.251 | -51.4967 | 10.9515 | -0.31015
1173.02 | 48.2523 | 4613.88 | 80.251 | -51.4967 | 10.9515 | -0.31015
1163.25 | 48.7203 | 4613.88 | 80.251 | -51.0287 | 10.9537 | -0.22069
1153.47 | 49.1888 | 4623.66 | 79.8148 | -50.9964 | 10.905 | -0.17204
1153.47 | 49.1888 | 4623.66 | 79.8148 | -50.9964 | 10.905 | -0.17204
1153.47 | 49.1888 | 4623.66 | 79.8148 | -50.9964 | 10.905 | -0.17204
1143.69 | 49.6572 | 4623.66 | 79.8148 | -50.528 | 10.906 | -0.082872
1143.69 | 49.6572 | 4623.66 | 79.8148 | -50.528 | 10.906 | -0.082872
1133.92 | 50.1252 | 4623.66 | 79.8148 | -50.06 | 10.9063 | 0.0062081
1133.92 | 50.1252 | 4623.66 | 79.8148 | -50.06 | 10.9063 | 0.0062081
1124.14 | 50.5937 | 4623.66 | 79.8148 | -49.5915 | 10.9059 | 0.095379
1124.14 | 50.5937 | 4623.66 | 79.8148 | -49.5915 | 10.9059 | 0.095379
1114.37 | 51.0617 | 4633.43 | 79.379 | -49.5593 | 10.8557 | 0.14233
1104.59 | 51.5301 | 4623.66 | 79.8148 | -48.6551 | 10.9029 | 0.27361
1104.59 | 51.5301 | 4633.43 | 79.379 | -49.0908 | 10.8542 | 0.23109
1094.82 | 51.9981 | 4633.43 | 79.379 | -48.6229 | 10.8519 | 0.31973
1094.82 | 51.9981 | 4633.43 | 79.379 | -48.6229 | 10.8519 | 0.31973
1094.82 | 51.9981 | 4623.66 | 79.8148 | -48.1871 | 10.9003 | 0.36265
1085.04 | 52.4666 | 4623.66 | 79.8148 | -47.7187 | 10.897 | 0.45176
1075.27 | 52.9346 | 4633.43 | 79.379 | -47.6864 | 10.8453 | 0.49705
1075.27 | 52.9346 | 4633.43 | 79.379 | -47.6864 | 10.8453 | 0.49705
1075.27 | 52.9346 | 4633.43 | 79.379 | -47.6864 | 10.8453 | 0.49705
1065.49 | 53.403 | 4633.43 | 79.379 | -47.2179 | 10.8408 | 0.5857
1065.49 | 53.403 | 4623.66 | 79.8148 | -46.7822 | 10.8881 | 0.62979
1065.49 | 53.403 | 4633.43 | 79.379 | -47.2179 | 10.8408 | 0.5857
1055.72 | 53.871 | 4633.43 | 79.379 | -46.75 | 10.8357 | 0.67423
1055.72 | 53.871 | 4633.43 | 79.379 | -46.75 | 10.8357 | 0.67423
1045.94 | 54.3395 | 4623.66 | 79.8148 | -45.8458 | 10.8764 | 0.80765
1045.94 | 54.3395 | 4623.66 | 79.8148 | -45.8458 | 10.8764 | 0.80765
1045.94 | 54.3395 | 4633.43 | 79.379 | -46.2815 | 10.8298 | 0.7628
1036.17 | 54.8075 | 4633.43 | 79.379 | -45.8135 | 10.8232 | 0.85123
1036.17 | 54.8075 | 4623.66 | 79.8148 | -45.3778 | 10.8694 | 0.89646
1036.17 | 54.8075 | 4623.66 | 79.8148 | -45.3778 | 10.8694 | 0.89646
1036.17 | 54.8075 | 4623.66 | 79.8148 | -45.3778 | 10.8694 | 0.89646
1036.17 | 54.8075 | 4633.43 | 79.379 | -45.8135 | 10.8232 | 0.85123
1026.39 | 55.2759 | 4623.66 | 79.8148 | -44.9093 | 10.8617 | 0.9853
1026.39 | 55.2759 | 4623.66 | 79.8148 | -44.9093 | 10.8617 | 0.9853
1026.39 | 55.2759 | 4633.43 | 79.379 | -45.3451 | 10.8159 | 0.93969
1016.62 | 55.7439 | 4623.66 | 79.8148 | -44.4413 | 10.8533 | 1.074
1016.62 | 55.7439 | 4633.43 | 79.379 | -44.8771 | 10.8079 | 1.028
1016.62 | 55.7439 | 4623.66 | 79.8148 | -44.4413 | 10.8533 | 1.074
1016.62 | 55.7439 | 4633.43 | 79.379 | -44.8771 | 10.8079 | 1.028
1016.62 | 55.7439 | 4633.43 | 79.379 | -44.8771 | 10.8079 | 1.028
1006.84 | 56.2124 | 4633.43 | 79.379 | -44.4086 | 10.7991 | 1.1163
1006.84 | 56.2124 | 4623.66 | 79.8148 | -43.9729 | 10.8442 | 1.1627
1006.84 | 56.2124 | 4623.66 | 79.8148 | -43.9729 | 10.8442 | 1.1627
1006.84 | 56.2124 | 4623.66 | 79.8148 | -43.9729 | 10.8442 | 1.1627
1006.84 | 56.2124 | 4623.66 | 79.8148 | -43.9729 | 10.8442 | 1.1627
997.07 | 56.6803 | 4623.66 | 79.8148 | -43.5049 | 10.8343 | 1.2512
997.07 | 56.6803 | 4633.43 | 79.379 | -43.9406 | 10.7896 | 1.2045
997.07 | 56.6803 | 4633.43 | 79.379 | -43.9406 | 10.7896 | 1.2045
997.07 | 56.6803 | 4633.43 | 79.379 | -43.9406 | 10.7896 | 1.2045
987.29 | 57.1488 | 4633.43 | 79.379 | -43.4722 | 10.7794 | 1.2927
997.07 | 56.6803 | 4633.43 | 79.379 | -43.9406 | 10.7896 | 1.2045
987.29 | 57.1488 | 4623.66 | 79.8148 | -43.0364 | 10.8237 | 1.3398
987.29 | 57.1488 | 4633.43 | 79.379 | -43.4722 | 10.7794 | 1.2927
977.52 | 57.6168 | 4623.66 | 79.8148 | -42.5684 | 10.8124 | 1.4281
977.52 | 57.6168 | 4633.43 | 79.379 | -43.0042 | 10.7685 | 1.3807
977.52 | 57.6168 | 4633.43 | 79.379 | -43.0042 | 10.7685 | 1.3807
977.52 | 57.6168 | 4623.66 | 79.8148 | -42.5684 | 10.8124 | 1.4281
977.52 | 57.6168 | 4623.66 | 79.8148 | -42.5684 | 10.8124 | 1.4281
977.52 | 57.6168 | 4623.66 | 79.8148 | -42.5684 | 10.8124 | 1.4281
967.74 | 58.0853 | 4623.66 | 79.8148 | -42.1 | 10.8004 | 1.5165
967.74 | 58.0853 | 4623.66 | 79.8148 | -42.1 | 10.8004 | 1.5165
967.74 | 58.0853 | 4623.66 | 79.8148 | -42.1 | 10.8004 | 1.5165
957.97 | 58.5532 | 4623.66 | 79.8148 | -41.632 | 10.7876 | 1.6046
957.97 | 58.5532 | 4623.66 | 79.8148 | -41.632 | 10.7876 | 1.6046
957.97 | 58.5532 | 4613.88 | 80.251 | -41.1958 | 10.8304 | 1.6532
948.19 | 59.0217 | 4613.88 | 80.251 | -40.7273 | 10.8166 | 1.7417
948.19 | 59.0217 | 4613.88 | 80.251 | -40.7273 | 10.8166 | 1.7417
948.19 | 59.0217 | 4613.88 | 80.251 | -40.7273 | 10.8166 | 1.7417
948.19 | 59.0217 | 4604.11 | 80.6867 | -40.2916 | 10.8586 | 1.7908
938.42 | 59.4897 | 4604.11 | 80.6867 | -39.8236 | 10.8436 | 1.8794
938.42 | 59.4897 | 4594.33 | 81.1229 | -39.3874 | 10.8848 | 1.9293
938.42 | 59.4897 | 4604.11 | 80.6867 | -39.8236 | 10.8436 | 1.8794
938.42 | 59.4897 | 4594.33 | 81.1229 | -39.3874 | 10.8848 | 1.9293
938.42 | 59.4897 | 4594.33 | 81.1229 | -39.3874 | 10.8848 | 1.9293
938.42 | 59.4897 | 4584.56 | 81.5586 | -38.9517 | 10.9256 | 1.9794
938.42 | 59.4897 | 4594.33 | 81.1229 | -39.3874 | 10.8848 | 1.9293
928.64 | 59.9581 | 4584.56 | 81.5586 | -38.4832 | 10.9091 | 2.0687
928.64 | 59.9581 | 4594.33 | 81.1229 | -38.919 | 10.8687 | 2.0182
928.64 | 59.9581 | 4584.56 | 81.5586 | -38.4832 | 10.9091 | 2.0687
918.87 | 60.4261 | 4584.56 | 81.5586 | -38.0152 | 10.8918 | 2.1577
918.87 | 60.4261 | 4584.56 | 81.5586 | -38.0152 | 10.8918 | 2.1577
918.87 | 60.4261 | 4584.56 | 81.5586 | -38.0152 | 10.8918 | 2.1577
909.09 | 60.8946 | 4584.56 | 81.5586 | -37.5468 | 10.8738 | 2.2467
918.87 | 60.4261 | 4584.56 | 81.5586 | -38.0152 | 10.8918 | 2.1577
909.09 | 60.8946 | 4584.56 | 81.5586 | -37.5468 | 10.8738 | 2.2467
909.09 | 60.8946 | 4574.78 | 81.9948 | -37.1106 | 10.9131 | 2.2982
909.09 | 60.8946 | 4584.56 | 81.5586 | -37.5468 | 10.8738 | 2.2467
909.09 | 60.8946 | 4574.78 | 81.9948 | -37.1106 | 10.9131 | 2.2982
899.32 | 61.3626 | 4584.56 | 81.5586 | -37.0788 | 10.8551 | 2.3354
899.32 | 61.3626 | 4584.56 | 81.5586 | -37.0788 | 10.8551 | 2.3354
899.32 | 61.3626 | 4574.78 | 81.9948 | -36.6426 | 10.8939 | 2.3872
899.32 | 61.3626 | 4574.78 | 81.9948 | -36.6426 | 10.8939 | 2.3872
899.32 | 61.3626 | 4584.56 | 81.5586 | -37.0788 | 10.8551 | 2.3354
899.32 | 61.3626 | 4574.78 | 81.9948 | -36.6426 | 10.8939 | 2.3872
899.32 | 61.3626 | 4574.78 | 81.9948 | -36.6426 | 10.8939 | 2.3872
899.32 | 61.3626 | 4574.78 | 81.9948 | -36.6426 | 10.8939 | 2.3872
899.32 | 61.3626 | 4574.78 | 81.9948 | -36.6426 | 10.8939 | 2.3872
899.32 | 61.3626 | 4574.78 | 81.9948 | -36.6426 | 10.8939 | 2.3872
889.54 | 61.831 | 4565 | 82.431 | -35.738 | 10.912 | 2.5286
889.54 | 61.831 | 4565 | 82.431 | -35.738 | 10.912 | 2.5286
879.77 | 62.299 | 4565 | 82.431 | -35.27 | 10.891 | 2.6176
879.77 | 62.299 | 4555.23 | 82.8667 | -34.8342 | 10.9282 | 2.6705
879.77 | 62.299 | 4555.23 | 82.8667 | -34.8342 | 10.9282 | 2.6705
879.77 | 62.299 | 4555.23 | 82.8667 | -34.8342 | 10.9282 | 2.6705
889.54 | 61.831 | 4555.23 | 82.8667 | -35.3022 | 10.9496 | 2.5812
889.54 | 61.831 | 4545.45 | 83.3029 | -34.866 | 10.9868 | 2.6341
889.54 | 61.831 | 4535.68 | 83.7387 | -34.4303 | 11.0235 | 2.6873
899.32 | 61.3626 | 4535.68 | 83.7387 | -34.8988 | 11.0452 | 2.5971
889.54 | 61.831 | 4516.13 | 84.6106 | -33.5584 | 11.0959 | 2.7946
899.32 | 61.3626 | 4516.13 | 84.6106 | -34.0268 | 11.1183 | 2.7038
899.32 | 61.3626 | 4496.58 | 85.4825 | -33.1549 | 11.1899 | 2.8115
899.32 | 61.3626 | 4496.58 | 85.4825 | -33.1549 | 11.1899 | 2.8115
899.32 | 61.3626 | 4496.58 | 85.4825 | -33.1549 | 11.1899 | 2.8115
899.32 | 61.3626 | 4496.58 | 85.4825 | -33.1549 | 11.1899 | 2.8115
909.09 | 60.8946 | 4486.8 | 85.9187 | -33.1867 | 11.2481 | 2.774
909.09 | 60.8946 | 4477.03 | 86.3545 | -32.7509 | 11.2833 | 2.8283
918.87 | 60.4261 | 4467.25 | 86.7906 | -32.7832 | 11.3413 | 2.7902
918.87 | 60.4261 | 4457.48 | 87.2264 | -32.3475 | 11.3761 | 2.8447
928.64 | 59.9581 | 4447.7 | 87.6626 | -32.3793 | 11.4338 | 2.8062
938.42 | 59.4897 | 4437.93 | 88.0983 | -32.412 | 11.4912 | 2.767
938.42 | 59.4897 | 4428.15 | 88.5345 | -31.9758 | 11.5257 | 2.8218
938.42 | 59.4897 | 4418.38 | 88.9703 | -31.5401 | 11.5597 | 2.8768
938.42 | 59.4897 | 4418.38 | 88.9703 | -31.5401 | 11.5597 | 2.8768
938.42 | 59.4897 | 4418.38 | 88.9703 | -31.5401 | 11.5597 | 2.8768
938.42 | 59.4897 | 4418.38 | 88.9703 | -31.5401 | 11.5597 | 2.8768
938.42 | 59.4897 | 4408.6 | 89.4064 | -31.1039 | 11.5934 | 2.932
938.42 | 59.4897 | 4389.05 | 90.2784 | -30.2319 | 11.6593 | 3.0433
948.19 | 59.0217 | 4389.05 | 90.2784 | -30.6999 | 11.6838 | 2.948
957.97 | 58.5532 | 4379.28 | 90.7141 | -30.7327 | 11.7408 | 2.9078
957.97 | 58.5532 | 4359.73 | 91.586 | -29.8607 | 11.806 | 3.0195
967.74 | 58.0853 | 4359.73 | 91.586 | -30.3287 | 11.8303 | 2.9229
967.74 | 58.0853 | 4349.95 | 92.0222 | -29.8925 | 11.8628 | 2.9789
967.74 | 58.0853 | 4340.18 | 92.458 | -29.4568 | 11.8948 | 3.0351
967.74 | 58.0853 | 4340.18 | 92.458 | -29.4568 | 11.8948 | 3.0351
967.74 | 58.0853 | 4320.63 | 93.3299 | -28.5848 | 11.9575 | 3.1482
977.52 | 57.6168 | 4320.63 | 93.3299 | -29.0533 | 11.9829 | 3.0503
987.29 | 57.1488 | 4301.08 | 94.2018 | -28.6494 | 12.0702 | 3.0654
987.29 | 57.1488 | 4301.08 | 94.2018 | -28.6494 | 12.0702 | 3.0654
997.07 | 56.6803 | 4271.75 | 95.5099 | -27.8097 | 12.1874 | 3.1372
1006.84 | 56.2124 | 4261.97 | 95.9461 | -27.8415 | 12.2431 | 3.0947
1016.62 | 55.7439 | 4252.2 | 96.3819 | -27.8742 | 12.2984 | 3.0515
1016.62 | 55.7439 | 4242.42 | 96.8181 | -27.438 | 12.3284 | 3.1088
1016.62 | 55.7439 | 4232.65 | 97.2538 | -27.0023 | 12.358 | 3.1663
1026.39 | 55.2759 | 4222.87 | 97.69 | -27.0341 | 12.4131 | 3.1228
1026.39 | 55.2759 | 4222.87 | 97.69 | -27.0341 | 12.4131 | 3.1228
1036.17 | 54.8075 | 4222.87 | 97.69 | -27.5025 | 12.4382 | 3.0212
1036.17 | 54.8075 | 4213.1 | 98.1257 | -27.0668 | 12.4678 | 3.0786
1036.17 | 54.8075 | 4203.32 | 98.5619 | -26.6306 | 12.497 | 3.1364
1045.94 | 54.3395 | 4193.55 | 98.9977 | -26.6629 | 12.5515 | 3.0918
1055.72 | 53.871 | 4174 | 99.8696 | -26.2594 | 12.6344 | 3.1047
1055.72 | 53.871 | 4164.22 | 100.3058 | -25.8232 | 12.6629 | 3.1628
1075.27 | 52.9346 | 4154.45 | 100.7415 | -26.3239 | 12.7417 | 3.0133
1075.27 | 52.9346 | 4144.67 | 101.1777 | -25.8877 | 12.7702 | 3.0714
1065.49 | 53.403 | 4134.9 | 101.6135 | -24.9835 | 12.7722 | 3.2342
1075.27 | 52.9346 | 4134.9 | 101.6135 | -25.452 | 12.7982 | 3.1296
1075.27 | 52.9346 | 4125.12 | 102.0496 | -25.0158 | 12.8258 | 3.1882
1065.49 | 53.403 | 4125.12 | 102.0496 | -24.5473 | 12.7993 | 3.2929
1065.49 | 53.403 | 4125.12 | 102.0496 | -24.5473 | 12.7993 | 3.2929
1065.49 | 53.403 | 4134.9 | 101.6135 | -24.9835 | 12.7722 | 3.2342
1065.49 | 53.403 | 4134.9 | 101.6135 | -24.9835 | 12.7722 | 3.2342
1065.49 | 53.403 | 4125.12 | 102.0496 | -24.5473 | 12.7993 | 3.2929
1075.27 | 52.9346 | 4125.12 | 102.0496 | -25.0158 | 12.8258 | 3.1882
1075.27 | 52.9346 | 4134.9 | 101.6135 | -25.452 | 12.7982 | 3.1296